## Sheet1
Loop Resistance (Ohms per foot) For Thermocouple Wire of Various Diameters
Ohms per circular mil foot (a constant) |  |  | 585 | 800 | 356 | 721 | 308
Wire Diameter (inches) | Circular mils | AWG | K | N | J | E | T
0.46 | 211600 | 0000 | 0.0027647 | 0.0037807 | 0.0016824 | 0.0034074 | 0.0014556
0.4096 | 167772.16 | 000 | 0.0034869 | 0.0047684 | 0.0021219 | 0.0042975 | 0.0018358
0.3648 | 133079.04 | 00 | 0.0043959 | 0.0060115 | 0.0026751 | 0.0054178 | 0.0023144
0.3249 | 105560.01 | 0 | 0.0055419 | 0.0075786 | 0.0033725 | 0.0068302 | 0.0029178
0.2893 | 83694.49 | 1 | 0.0069897 | 0.0095586 | 0.0042536 | 0.0086147 | 0.0036801
0.2576 | 66357.76 | 2 | 0.0088158 | 0.012056 | 0.0053649 | 0.010865 | 0.0046415
0.2294 | 52624.36 | 3 | 0.011117 | 0.015202 | 0.0067649 | 0.013701 | 0.0058528
0.2043 | 41738.49 | 4 | 0.014016 | 0.019167 | 0.0085293 | 0.017274 | 0.0073793
0.1819 | 33087.61 | 5 | 0.01768 | 0.024178 | 0.010759 | 0.021791 | 0.0093086
0.162 | 26244 | 6 | 0.022291 | 0.030483 | 0.013565 | 0.027473 | 0.011736
0.1443 | 20822.49 | 7 | 0.028095 | 0.03842 | 0.017097 | 0.034626 | 0.014792
0.1285 | 16512.25 | 8 | 0.035428 | 0.048449 | 0.02156 | 0.043665 | 0.018653
0.1144 | 13087.36 | 9 | 0.0447 | 0.061128 | 0.027202 | 0.055091 | 0.023534
0.1019 | 10383.61 | 10 | 0.056339 | 0.077044 | 0.034285 | 0.069436 | 0.029662
0.0907 | 8226.49 | 11 | 0.071112 | 0.097247 | 0.043275 | 0.087644 | 0.03744
0.0808 | 6528.64 | 12 | 0.089605 | 0.12254 | 0.054529 | 0.11044 | 0.047177
0.072 | 5184 | 13 | 0.11285 | 0.15432 | 0.068673 | 0.13908 | 0.059414
0.0641 | 4108.81 | 14 | 0.14238 | 0.1947 | 0.086643 | 0.17548 | 0.074961
0.0571 | 3260.41 | 15 | 0.17943 | 0.24537 | 0.10919 | 0.22114 | 0.094467
0.0508 | 2580.64 | 16 | 0.22669 | 0.31 | 0.13795 | 0.27939 | 0.11935
0.0453 | 2052.09 | 17 | 0.28508 | 0.38985 | 0.17348 | 0.35135 | 0.15009
0.0403 | 1624.09 | 18 | 0.3602 | 0.49258 | 0.2192 | 0.44394 | 0.18964
0.0359 | 1288.81 | 19 | 0.45391 | 0.62073 | 0.27622 | 0.55943 | 0.23898
0.032 | 1024 | 20 | 0.57129 | 0.78125 | 0.34766 | 0.7041 | 0.30078
0.0285 | 812.25 | 21 | 0.72022 | 0.98492 | 0.43829 | 0.88766 | 0.37919
0.0254 | 645.16 | 22 | 0.90675 | 1.24 | 0.5518 | 1.1176 | 0.4774
0.0226 | 510.76 | 23 | 1.1454 | 1.5663 | 0.697 | 1.4116 | 0.60302
0.0201 | 404.01 | 24 | 1.448 | 1.9801 | 0.88117 | 1.7846 | 0.76236
0.0179 | 320.41 | 25 | 1.8258 | 2.4968 | 1.1111 | 2.2502 | 0.96127
0.0159 | 252.81 | 26 | 2.314 | 3.1644 | 1.4082 | 2.8519 | 1.2183
0.0142 | 201.64 | 27 | 2.9012 | 3.9675 | 1.7655 | 3.5757 | 1.5275
0.0126 | 158.76 | 28 | 3.6848 | 5.0391 | 2.2424 | 4.5414 | 1.94
0.0113 | 127.69 | 29 | 4.5814 | 6.2652 | 2.788 | 5.6465 | 2.4121
0.01 | 100 | 30 | 5.85 | 8 | 3.56 | 7.21 | 3.08
0.0089 | 79.21 | 31 | 7.3854 | 10.0997 | 4.4944 | 9.1024 | 3.8884
0.008 | 64 | 32 | 9.1406 | 12.5 | 5.5625 | 11.2656 | 4.8125
0.0071 | 50.41 | 33 | 11.6048 | 15.8699 | 7.0621 | 14.3027 | 6.1099
0.0063 | 39.69 | 34 | 14.7392 | 20.1562 | 8.9695 | 18.1658 | 7.7601
0.0056 | 31.36 | 35 | 18.6543 | 25.5102 | 11.352 | 22.9911 | 9.8214
0.005 | 25 | 36 | 23.4 | 32 | 14.24 | 28.84 | 12.32